## Sheet1
IPV4
32 - bit2
0 , 1
10111110.10101010.10101010.10101111 - Binary | [6 empty] | 190.170.170.175
8bits 8bits 8bits 8bits
Each Portion is known as Octects
Binary - Decimal
192.168.10.2 - Decimal No. System
| 10111110 | 190
| 128 | 64 | 32 | 16 | 8 | 4 | 2 | 1
| 2^7 | 2^6 | 2^5 | 2^4 | 2^3 | 2^2 | 2^1 | 2^0
| 1 | 0 | 1 | 1 | 1 | 1 | 1 | 0 | Binary
| 128 | 0 | 32 | 16 | 8 | 4 | 2 | 0 | Decimal
| 10101010 | 170
| 1 | 0 | 1 | 0 | 1 | 0 | 1 | 0 | Binary
| 128 | 0 | 32 | 0 | 8 | 0 | 2 | 0 | Decimal
| 10101010 | 170
| 10101111 | 175
| 1 | 0 | 1 | 0 | 1 | 1 | 1 | 1
| 128 | 0 | 32 | 0 | 8 | 4 | 2 | 1
Largest | 255
| 1 | 1 | 1 | 1 |  | 1 | 1 | 1 | 1
| 128 | 64 | 32 | 16 |  | 8 | 4 | 2 | 1
Smallest | 0
| 0 | 0 | 0 | 0 |  | 0 | 0 | 0 | 0
Smallest IP |  | 0.0.0.0
Largest |  | 255.255.255.255
First Octect
Class A | 0-127 | VPC
Class B | 128-191
Class C | 192-223
Class D | 224-239 | Multicasting
Class E | 240-255 | R&D
IP to be Used in the VPC
| First Octect | Octect Arrangement |  |  | Network Bits | Slash Notation |  | Subnet Mask |  | Private Public Start | Private Public End | Public Network
Class A | 0-127 | N.H.H.H |  |  | 8 | /8 |  | 255.0.0.0 |  | 10.0.0.0 | 10.255.255.255 | Rest All
Class B | 128-191 | N.N.H.H |  |  | 16 | /16 |  | 255.255.0.0 |  | 172.16.0.0 | 172.31.255.255 | Rest All
Class C | 192-223 | N.N.N.H |  |  | 24 | /24 |  | 255.255.255.0 |  | 192.168.0.0 | 192.168.255.255 | Rest All
Class B
VPC | 172.31.0.0/16 | ---> | Multiple Network
N.N.H.H
Network | 16
Host Bit | 16
| Network Bits |  | Host Bits
| 172 | 31 | 0 | 0
Formula Calculate the No. of Host / Network |  |  |  | 2^h bits -2 |  | =2^16 -2 | 65534 |  | Total No. of Hosts Possible
Formula Calculate the No. of Network |  |  | 2^n bits
Requirement | 4000 IP's Host / Network
2^h bits - 2 >=4000
2^12-2 >= 4000
| h=12 | Total IP's | 4096 | =4096-5
| Network Bits |  |  | Host Bits
| 172 | 31 |  |  | 0 |  |  | 0
| 11111111 | 11111111 |  |  | 11110000 |  |  | 00000000 |  | /20
Division of Subnets | Focus on the MIX Octect
No. of Host bits in Mix Subnets |  | 4 bits of Host |  | 2^4 = 16
|  |  | 172.31.0.0/20 | [6 empty] | 240
172.31.16.0/20
172.31.32.0/20
172.31.48.0/20
172.31.64.0/20
172.31.80.0/20
| Future USE |  | 172.31.96.0
172.31.112.0
172.31.128.0
.
.
.
.
172.16.240.0

## Sheet2
K21 VPC | 172.16.0.0/16
|  | /24 | NA | [5 empty] | BA
Public Subnets |  | 172.16.0.0/24 | 172.16.0.0 | 172.16.0.1 | 172.16.0.2 | 172.16.0.3 | … | 172.16.-0.254 | 172.16.0.255
Private Subnet |  | 172.16.1.0/24 | 172.16.1.0 | 172.16.1.1 | 172.16.1.2 | 172.16.1.3 | … | 172.16.1.254 | 172.16.1.255